## BOM_Board1_PCB1_2026-10-08
No. | Quantity | Comment | Designator | Footprint | Value | Manufacturer Part | Manufacturer | Supplier Part | Supplier
1 | 1 | 4.7uF | C1 | C0603 | 4.7uF | CL10A475KO8NNNC | SAMSUNG(三星) | C19666 | LCSC
2 | 6 | 10uF | C2,C3,C4,C8,C9,C13 | C1206 | 10uF | CL31A106KBHNNNE | SAMSUNG(三星) | C13585 | LCSC
3 | 2 | 2.2uF | C5,C6 | C0603 | 2.2uF | CL10A225KO8NNNC | SAMSUNG(三星) | C23630 | LCSC
4 | 2 | 1uF | C7,C14 | C0805 | 1uF | CL21B105KBFNNNE | SAMSUNG(三星) | C28323 | LCSC
5 | 4 | 100nF | C10,C11,C12,C17 | C0402 | 100nF | CL05B104KO5NNNC | SAMSUNG(三星) | C1525 | LCSC
6 | 2 | 2.2nF | C15,C16 | C0805 | 2.2nF | CL21C222JBFNNNE | SAMSUNG(三星) | C28260 | LCSC
7 | 1 | S2B-PH-SM4-TB(LF)(SN) | CN1 | CONN-SMD_P2.00_S2B-PH-SM4-TB-LF-SN |  | S2B-PH-SM4-TB(LF)(SN) | JST | C295747 | LCSC
8 | 1 | PJ-342 | CN2 | AUDIO-SMD_PJ-342_C668606 |  | PJ-342 | SHOU HAN(首韩) | C668606 | LCSC
9 | 1 | GZ1608D601TF | L1 | L0603 |  | GZ1608D601TF | Sunlord(顺络) | C1002 | LCSC
10 | 2 | 5.1kΩ | R1,R2 | R0402 | 5.1kΩ | 0402WGF5101TCE | UNI-ROYAL(厚声) | C25905 | LCSC
11 | 1 | 1.8kΩ | R3 | R0603 | 1.8kΩ | 0603WAF1801T5E | UNI-ROYAL(厚声) | C4177 | LCSC
12 | 1 | 3kΩ | R4 | R0805 | 3kΩ | 0805W8F3001T5E | UNI-ROYAL(厚声) | C17661 | LCSC
13 | 1 | 1.2kΩ | R5 | R0603 | 1.2kΩ | 0603WAF1201T5E | UNI-ROYAL(厚声) | C22765 | LCSC
14 | 2 | 100kΩ | R6,R7 | R0805 | 100kΩ | 0805W8F1003T5E | UNI-ROYAL(厚声) | C149504 | LCSC
15 | 3 | 10kΩ | R10,R11,R16 | R0603 | 10kΩ | 0603WAF1002T5E | UNI-ROYAL(厚声) | C25804 | LCSC
16 | 3 | 4.7kΩ | R12,R13,R17 | R0402 | 4.7kΩ | 0402WGF4701TCE | UNI-ROYAL(厚声) | C25900 | LCSC
17 | 2 | 470Ω | R14,R15 | R0603 | 470Ω | 0603WAF4700T5E | UNI-ROYAL(厚声) | C23179 | LCSC
18 | 1 | MSK12C02-HB | SW1 | SW-TH_MSK12C02-HB-1 |  | MSK12C02-HB | SHOU HAN(首韩) | C431541 | LCSC
19 | 1 | KH-3635-CAJ | SW2 | SW-SMD_KH-3635-CAJ |  | KH-3635-CAJ | kinghelm(金航标) | C530670 | LCSC
20 | 1 | BQ24074RGTR | U1 | QFN-16_L3.0-W3.0-P0.50-TL-EP1.7 |  | BQ24074RGTR | TI(德州仪器) | C54313 | LCSC
21 | 1 | PCM5102APWR | U2 | TSSOP-20_L6.5-W4.4-P0.65-LS6.4-BL |  | PCM5102APWR | TI(德州仪器) | C107671 | LCSC
22 | 1 | MAX17048G+T10 | U3 | TDFN-8_L2.0-W2.0-P0.50-BL-EP1.2 |  | MAX17048G+T10 | ADI(亚德诺)/MAXIM(美信) | C2682616 | LCSC
23 | 1 | TYPE-C-31-M-12 | USBC1 | USB-C_SMD-TYPE-C-31-M-12_1 |  | TYPE-C-31-M-12 | 韩国韩荣 | C165948 | LCSC